## Sheet1
Instruction | Opcode (Binary) | Funct (Binary) | Control Signals
|  |  | ALUSrc | ALUControl (Shift ¦ Unsign ¦ add/sub ¦ Shift) | MemtoReg | s_DMemWr [MemWrite from text] | s_RegWr [RegWrite from text] | RegDst | Branch | Jump | JAL | Sign Ext
addi | "001000" | "------" | 1 | 110 | 0 | 0 | 1 | 0 | 0 | 0 | 0 | 1
add | “000000” | “100000” | 0 | “0010” | 0 | 0 | 1 | 1 | 0 | 0 | 0 | 1
addiu | “001001” | "------" | 1 | 110 | 0 | 0 | 1 | 0 | 0 | 0 | 0 | 0
addu | “000000” | “100001” | 0 | 110 | 0 | 0 | 1 | 1 | 0 | 0 | 0 | 0
and | “000000” | 100100 | 0 | “0000” | 0 | 0 | 1 | 0 | 0 | 0 | 0 | 0
andi | “001100” | "------" | 1 | “0000” | 0 | 0 | 1 | 0 | 0 | 0 | 0 | 0
lui | “001111” | "------" | 1 | 1011 | 0 | 0 | 1 | 0 | 0 | 0 | 0 | 0
lw | 100011 | "------" | 1 | 110 | 1 | 0 | 1 | 0 | 0 | 0 | 0 | 0
nor | “000000” | 100111 | 0 | 11 | 0 | 0 | 1 | 1 | 0 | 0 | 0 | 0
xor | “000000” | 100110 | 0 | 10 | 0 | 0 | 1 | 1 | 0 | 0 | 0 | 0
xori | “001110” | "------" | 1 | 10 | 0 | 0 | 1 | 0 | 0 | 0 | 0 | 0
or | “000000” | 100101 | 0 | “0001” | 0 | 0 | 1 | 0 | 0 | 0 | 0 | 0
ori | “001101” | "------" | 1 | “0001” | 0 | 0 | 1 | 0 | 0 | 0 | 0 | 0
slt | “000000” | 101010 | 0 | 1111 | 0 | 0 | 1 | 1 | 0 | 0 | 0 | 0
slti | “001010” | "------" | 1 | 1111 | 0 | 0 | 1 | 0 | 0 | 0 | 0 | 0
sll | “000000” | “000000” | 0 [use shamt] | 111 | 0 | 0 | 1 | 1 | 0 | 0 | 0 | 0
srl | “000000” | “000010” | 0 [use shamt] | 1000 | 0 | 0 | 1 | 1 | 0 | 0 | 0 | 0
sra | “000000” | “000011” | 0 [use shamt] | 1001 | 0 | 0 | 1 | 1 | 0 | 0 | 0 | 0
sw | “101011” | "------" | 1 | 110 | 0 | 1 | 0 | 0 | 0 | 0 | 0 | 0
sub | “000000” | 100010 | 0 | 1110 | 0 | 0 | 1 | 1 | 0 | 0 | 0 | 1
subu | “000000” | 100011 | 0 | 1110 | 0 | 0 | 1 | 1 | 0 | 0 | 0 | 0
beq | “000100” | "------" | 1 | 1110 | 0 | 0 | 0 | 0 | 1 | 0 | 0 | 0
bne | “000101” | "------" | 1 | 1110 | 0 | 0 | 0 | 0 | 1 | 0 | 0 | 0
j | “000010” | "------" | 0 [use instruction sll 2] | 0 | 0 | 0 | 0 | 0 | 0 | 1 | 0 | 0
jal | “000011” | "------" | 0 [use instruction sll 2] | 0 | 0 | 0 | 0 | 0 | 0 | 1 | 0 | 0
jr | “000000” | “001000” | 0 | 0 | 0 | 0 | 0 | 0 | 0 | 1 | 1 | 0